## Расчет
q |  | л/с
d |  | мм
i
h/d
h |  | мм
v |  | м/с
По известному расходу воды при безнапорном движении подбирается оптимальный диаметр, минимальный уклон. Для подобранных значений рассчитывается h/d, наполнение и скорость движения воды.
Бывает необходимо сделать рассчет по известным расходу и скорости (например, когда нужно увеличить уклон, чтобы выйти на необходимую отметку). Такая возможность есть!
Как пользоваться?
1 | вводим расход (л/с) в пределах от 2,6 до 3500 л/с
2 | нажимаем кнопку "Считать !!!"
3 | ждем несколько секунд (несколько секунд при использовании
тормозного компьютера может затянуться на несколько минут)
4 | полученные значения будут оптимальными при минимально возможном уклоне
5 | если полученные значения не устраивают, то ставим галочку,
вводим нужное значение скорости, нажимаем ентер и жмем кнопку Считать!!!
6 | ждем когда рассчитает (от 3 до 180 секунд)

## Лист 4
| 100 | [5 empty] | Таблица
d | 500
i | 0.0022
h/d | 0.58132 | d, мм | i | h / d | h, м | v, м/с | L, м | i L | Отметки |  |  |  | Глубина |  |  | Угол В | w сектора | а | в | w треуг. | w жив. | X | R | V min | h/d max | i min | n | y | C | q расч | q min | q max | w критич. | Дельта w
h | 290.6605 | [7 empty] | Земли |  | Лотка |  | нач. | кон. | средн.
v | 0.90291 | [7 empty] | начала | конца | начала | конца
1-2 | 100 | 500 | 0.0022 | 0.5588 | 0.2794 | 0.8862 | [9 empty] | 1.6887 | 0.10554 | 0.029402 | 0.24827 | 0.0072995 | 0.11284 | 0.84434 | 0.13365 | 0.9 | 0.75 | 0.0005 | 0.014 | 0.16078 | 51.6823 | 100 | 99.99 | 100.01 | 0.11111 | 1.7306
0.0022909
[17 empty] | 0.19625 | 0.1657
2.5*(n^0.5)-0.13-(n^0.5-0.1)*0.75*R^0.5
50000
Note on A1: Victor: вводим d затем поиск решения если не получилось, то меняем d и повторяем до тех пор пока не попадем

## Лист1
d | h | h/d | В, град | В, рад | cos B | w
500 | 218.235 | 0.43647 | 82.7003 | 1.4434 | 0.12706 | 0.083834
0.0039709
|  |  | a | -0.031765
|  |  | b | 0.24797
|  |  | S | -0.0078769
|  |  | x | 0.7217
1.57