## Исходные данные
71
ОПРЕДЕЛЕНИЕ РАСЧЕТНЫХ РАСХОДОВ ВОДЫ В СИСТЕМАХ ВОДОСНАБЖЕНИЯ И КАНАЛИЗАЦИИ И ТЕПЛОТЫ НА НУЖДЫ ГВС
1. | Исходные данные.
| 1.1. | Число потребителей U, чел.: | [5 empty] | 168 |  | 168
| 1.2. | Число сан.-техн. приборов N, шт.: | [5 empty] | 48 |  | 72
| 1.3. | Время работы системы Т, час.: | [5 empty] | 24 |  | 24
| 1.4. | Циркуляция (ввести: 1-да, 0-нет): | [5 empty] | 1 |  | -------
| 1.5. | Тип системы (ввести: 1-открытая (k=0,85), 0-закрытая(k=1)): | [5 empty] | 0 |  | -------
2. | Нормативные данные.
| 2.1. | Измеритель: |  | 1 чел. в смену
| 2.2. | Нормы расхода воды:
в сутки наибольшего водопотребления:
|  | 2.2.1. | общая (в том числе горячей) qtotu, л/сут |  | - | 25 | 25
|  | 2.2.2. | горячей qhu, л/сут |  | - | 11 | 14
в час наибольшего водопотребления:
|  | 2.2.3. | общая (в том числе горячей) qtothr,u, л/ч |  | - | 9.4 | 9.4
|  | 2.2.4. | горячей qhhr,u, л/ч |  | - | 4.4 | 5
| 2.3. | Расход воды прибором:
|  | 2.3.1. | общий (холодной и горячей), qtoto, л/с |  | - | 0.14 | 0.14
|  | 2.3.2. | холодной qco или горячей qho, л/с |  | - | 0.1 | 0.1
|  | 2.3.3. | общий (холодной и горячей), qtoto,hr, л/ч |  | - | 60 | 60
|  | 2.3.4. | холодной qco,hr или горячей qho,hr, л/ч |  | - | 40 | 40
[10 empty] | Горячая | Холоджная
3. | Результаты расчета.
| 3.1. | Вероятность действия санитарно-технических приборов: Ph=k*qhhr,u*U/(3600*qh0*N) | [6 empty] | = | 0.042778 | 0.032407
| 3.2. | Коэффициент αh: | [6 empty] | = | 1.4594 | 1.5767
| 3.3. | Максимальный секундный расход горячей воды, л/с: qh=5*qho*αh | [6 empty] | = | 0.73 | 0.79
| 3.4. | Вероятность использования сан.-тех. приборов: Phhr=3600*Ph*qh0/qh0,hr | [6 empty] | = | 0.385 | 0.29167
| 3.5. | Коэффициент αhhr: | [6 empty] | = | 5.7018 | 6.5794
| 3.6. | Максимальный часовой расход горячей воды, м3/ч: qhhr= 0,005*qh0,hr*αhhr | [6 empty] | = | 1.14 | 1.32
| 3.7. | Средний часовой расход горячей воды, м3/ч: qhT=k*qhu*U/(1000*T) | [6 empty] | = | 0.08 | 0.1
| 3.8. | Суточный расход горячей воды, м3/сут: qh сутT=k*qhu*U/1000 | [6 empty] | = | 1.85 | 2.35
| 3.9. | Потери тепла трубами, ккал/час: Qht=0,3*qhT*∆t*1000 | [6 empty] | = | 1200 | -------
| 3.10. | Среднечасовой тепловой поток на ГВС, ккал/ч: QhT=qhT*∆t*1000+Qht | [6 empty] | = | 5200 | -------
| 3.11. | Максимально часовой тепловой поток на ГВС, ккал/час: Qhhr=qhhr*∆t*1000+Qht | [6 empty] | = | 58200 | -------
| 3.12. | Расход воды на циркуляцию, л/сек: qcir (при β=1 и ∆t=10°C) | [6 empty] | = | 0.03 | -------

## Расходы приборов (hidden)
ПРИЛОЖЕНИЕ 2 СНиП 2.04.01-85*
Обязательное
РАСХОДЫ ВОДЫ И СТОКОВ САНИТАРНЫМИ ПРИБОРАМИ
Санитарные приборы | Секундный расход воды, л/с |  |  | Часовой расход воды, л/ч |  |  | Свобод-ный напор Hf, м | Расход стоков от прибора qso, л/с | Минимальные диаметры условного прохода, мм
| общий qtoto | холод-ной qco | горячей qho | общий qtoto,hr | холод-ной qco,hr | горячей qho,hr
[9 empty] | подводки | отвода
1 | 2 | 3 | 4 | 5 | 6 | 7 | 8 | 9 | 10 | 11
1. Умывальник, рукомойник с водоразборным краном | 0.1 | 0.1 |  | 30 | 30 |  | 2 | 0.15 | 10 | 32
2. Умывальник, рукомойник со смесителем | 0.12 | 0.09 | 0.09 | 60 | 40 | 40 | 2 | 0.15 | 10 | 32
3. Раковина, мойка инвентарная с водоразборным краном и колонка лабораторная водоразборная | 0.15 | 0.15 |  | 50 | 50 |  | 2 | 0.3 | 10 | 40
4. Мойка (в том числе лабораторная) со смесителем | 0.12 | 0.09 | 0.09 | 80 | 60 | 60 | 2 | 0.6 | 10 | 40
5. Мойка (для предприятий общественного питания) со смесителем | 0.3 | 0.2 | 0.2 | 500 | 220 | 280 | 2 | 0.6 | 15 | 50
6. Ванна со смесителем (в том числе общим для ванн и умывальника) | 0.25 | 0.18 | 0.18 | 300 | 200 | 200 | 3 | 0.8 | 10 | 40
7. Ванна с водогрейной колонкой и смесителем | 0.22 | 0.22 |  | 300 | 300 |  | 3 | 1.1 | 15 | 40
8а. Ванна медицинская со смесителем условным диаметром 20 мм | 0.4 | 0.3 | 0.3 | 700 | 460 | 460 | 5 | 2.3 | 20 | 50
8б. Ванна медицинская со смесителем условным диаметром 25 мм | 0.6 | 0.4 | 0.4 | 750 | 500 | 500 | 5 | 3 | 25 | 75
8в. Ванна медицинская со смесителем условным диаметром 20 мм 32 | 1.4 | 1 | 1 | 1060 | 710 | 710 | 5 | 3 | 32 | 75
9. Ванна ножная со смесителем | 0.1 | 0.07 | 0.07 | 220 | 165 | 165 | 3 | 0.5 | 10 | 40
10. Душевая кабина с мелким душевым поддоном и смесителем | 0.12 | 0.09 | 0.09 | 100 | 60 | 60 | 3 | 0.2 | 10 | 40
11. Душевая кабина с глубоким душевым поддоном и смесителем | 0.12 | 0.09 | 0.09 | 115 | 80 | 80 | 3 | 0.6 | 10 | 40
12. Душ в групповой установке со смесителем | 0.2 | 0.14 | 0.14 | 500 | 270 | 230 | 3 | 0.2 | 10 | 50
13. Гигиенический душ (биде) со смесителем и аэратором | 0.08 | 0.05 | 0.05 | 75 | 54 | 54 | 5 | 0.15 | 10 | 32
14. Нижний восходящий душ | 0.3 | 0.2 | 0.2 | 650 | 430 | 430 | 5 | 0.3 | 15 | 40
15. Колонка в мыльне с водоразборным краном холодной или горячей воды | 0.4 | 0.4 |  | 1000 | 1000 |  | 2 | 0.4 | 20
16. Унитаз со смывным бачком | 0.1 | 0.1 |  | 83 | 83 |  | 2 | 1.6 | 8 | 85
17. Унитаз со смывным краном | 1.4 | 1.4 |  | 81 | 81 |  | 4 | 1.4 |  | 85
18. Писсуар | 0.035 | 0.035 |  | 36 | 36 |  | 2 | 0.1 | 10 | 40
19. Писсуар с полуавтоматическим смывным краном | 0.2 | 0.2 |  | 36 | 36 |  | 3 | 0.2 | 15 | 40
20. Питьевой фонтанчик | 0.04 | 0.04 |  | 72 | 72 |  | 2 | 0.05 | 10 | 25
21. Поливочный кран | 0.3 | 0.3 | 0.2 | 1080 | 1080 | 720 | 2 | 0.3 | 15
22а. Трап условным диаметром 50 мм | [7 empty] | 0.7 |  | 50
22б. Трап условным диаметром 100 мм | [7 empty] | 2.1 |  | 100
Примечания: 1. При установке аэраторов на водоразборных кранах и смесителях свободный напор в подводках следует принимать не менее 5 м.
2. Расход сточных вод, отводимых трапами, следует определять расчетом согласно п. 3.4 и принимать не более указанных в таблице.
3. Для систем водоснабжения при применении коллекторных подводок из пластмассовых труб к умывальникам, раковинам, мойкам, смесителям для ванн и умывальникам, душевым кабинам, биде, унитазам со смывным бачком, писсуарам, питьевым фонтанчикам допускается применять трубы диаметром 12х2 мм.

## Нормы потребителей (hidden)
ПРИЛОЖЕНИЕ 3 СНиП 2.04.01-85*
Обязательное
НОРМЫ РАСХОДА ВОДЫ ПОТРЕБИТЕЛЯМИ
Водопотребители | Измеритель | Норма расхода воды, л | [5 empty] | Расход воды прибором, л/с |  | Расход воды прибором, л/ч
|  | в средние сутки |  | в сутки наибольшего водопотребления |  | в час наибольшего водопотребления
|  | общая (в том числе горячей) qtotu,m | горячей qhu,m | общая (в том числе горячей) qtotu | горячей qhu | общая (в том числе горячей) qtothr,u | горячей qhhr,u | общий (холод-ной и горячей), qtoto | холод-ной или горячей, qco, qho | общий (холод-ной и горячей), qtoto,hr | холод-ной или горячей, qco,hr, qho,hr
1 | 2 | 3 | 4 | 5 | 6 | 7 | 8 | 9 | 10 | 11 | 12
1а. Жилые дома квартирного типа с водопроводом и канализацией без ванн | 1 житель | 95 |  | 120 |  | 6.5 |  | 0.2 | 0.2 | 50 | 50
1б. Жилые дома квартирного типа с газоснабжением | 1 житель | 120 |  | 150 |  | 7 |  | 0.2 | 0.2 | 50 | 50
1в. Жилые дома квартирного типа с водопроводом, канализацией и ваннами с водонагревателями, работающими на твердом топливе | 1 житель | 150 |  | 180 |  | 8.1 |  | 0.3 | 0.3 | 300 | 300
1г. Жилые дома квартирного типа с водопроводом, канализацией и ваннами с газовыми водонагревателями | 1 житель | 190 |  | 225 |  | 10.5 |  | 0.3 | 0.3 | 300 | 300
1д. Жилые дома квартирного типа с быстродействующими газовыми нагревателями и многоточечным водоразбором | 1 житель | 210 |  | 250 |  | 13 |  | 0.3 | 0.3 | 300 | 300
1е. Жилые дома квартирного типа с централизованным горячим водоснабжением, оборудованные умывальниками, мойками и душами | 1 житель | 195 | 85 | 230 | 100 | 12.5 | 7.9 | 0.2 | 0.14 | 100 | 60
1ж. Жилые дома квартирного типа с сидячими ваннами, оборудованными душами | 1 житель | 230 | 90 | 275 | 110 | 14.3 | 9.2 | 0.3 | 0.2 | 300 | 200
1з. Жилые дома квартирного типа с ваннами длиной от 1500 до 1700 мм, оборудованными душами | 1 житель | 250 | 105 | 300 | 120 | 15.6 | 10 | 0.3 | 0.2 | 300 | 200
1и. Жилые дома квартирного типа высотой св. 12 этажей с централизованным горячим водоснабжением и повышенными требованиями к их благоустройству | 1 житель | 360 | 115 | 400 | 130 | 20 | 10.9 | 0.3 | 0.2 | 300 | 200
2а. Общежития с общими душевыми | 1 житель | 85 | 50 | 100 | 60 | 10.4 | 6.3 | 0.2 | 0.14 | 100 | 60
2б. Общежития с душами при всех жилых комнатах | 1 житель | 110 | 60 | 120 | 70 | 12.5 | 8.2 | 0,12 ... 0,2 | 0.14 | 100 | 60
2в. Общежития с общими кухнями и блоками душевых на этажах при жилых комнатах в каждой секции здания | 1 житель | 140 | 80 | 160 | 90 | 12 | 7.5 | 0.2 | 0.14 | 100 | 60
3. Гостиницы, пансионаты и мотели с общими ваннами и душами | 1 житель | 120 | 70 | 120 | 70 | 12.5 | 8.2 | 0.3 | 0.2 | 300 | 200
4. Гостиницы и пансионаты с душами во всех отдельных номерах | 1 житель | 230 | 140 | 230 | 140 | 19 | 12 | 0.2 | 0.14 | 115 | 80
5а. Гостиницы с ваннами в отдельных номерах, до 25% от общего числа номеров | 1 житель | 200 | 100 | 200 | 100 | 22.4 | 10.4 | 0.3 | 0.2 | 250 | 180
5а. Гостиницы с ваннами в отдельных номерах, до 75% от общего числа номеров | 1 житель | 250 | 150 | 250 | 150 | 28 | 15 | 0.3 | 0.2 | 280 | 190
5а. Гостиницы с ваннами в отдельных номерах, до 100% от общего числа номеров | 1 житель | 300 | 180 | 300 | 180 | 30 | 16 | 0.3 | 0.2 | 300 | 200
6а. Больницы с общими ваннами и душевыми | 1 койка | 115 | 75 | 115 | 75 | 8.4 | 5.4 | 0.2 | 0.14 | 100 | 60
6б. Больницы с санитарными узлами, приближенными к палатам | 1 койка | 200 | 90 | 200 | 90 | 12 | 7.7 | 0.3 | 0.2 | 300 | 200
6в. Больницы инфекционные | 1 койка | 240 | 110 | 240 | 110 | 14 | 9.5 | 0.2 | 0.14 | 200 | 120
7а. Санатории и дома отдыха с ваннами при всех жилых комнатах | 1 койка | 200 | 120 | 200 | 120 | 10 | 4.9 | 0.3 | 0.2 | 300 | 200
7б. Санатории и дома отдыха с душами при всех жилых комнатах | 1 койка | 150 | 75 | 150 | 75 | 12.5 | 8.2 | 0.2 | 0.14 | 100 | 60
8. Поликлиники и амбулатории | 1 больной в смену | 13 | 5.2 | 15 | 6 | 2.6 | 1.2 | 0.2 | 0.14 | 80 | 60
9а. Детские ясли-сады с дневным пребыванием детей со столовыми, работающими на полуфабрикатах | 1 ребенок | 21.5 | 11.5 | 30 | 16 | 9.5 | 4.5 | 0.14 | 0.1 | 100 | 60
9б. Детские ясли-сады с дневным пребыванием детей со столовыми, работающими на сырье, и прачечными, оборудованными автоматическими стиральными машинами | 1 ребенок | 75 | 25 | 105 | 35 | 18 | 8 | 0.2 | 0.14 | 100 | 60
9в. Детские ясли-сады с круглосуточным пребыванием детей со столовыми, работающими на полуфабрикатах | 1 ребенок | 39 | 21.4 | 55 | 30 | 10 | 4.5 | 0.14 | 0.1 | 100 | 60
9г. Детские ясли-сады с круглосуточным пребыванием детей со столовыми, работающими на сырье, и прачечными, оборудованными автоматическими стиральными машинами | 1 ребенок | 93 | 28.5 | 130 | 40 | 18 | 8 | 0.2 | 0.14 | 100 | 60
10а. Пионерские лагеря (в том числе круглогодичного действия) со столовыми, работающими на сырье и прачечными, оборудованными автоматическими стиральными машинами | 1 место | 200 | 40 | 200 | 40 | 18 | 8 | 0.2 | 0.14 | 100 | 60
10б. Пионерские лагеря (в том числе круглогодичного действия) со столовыми, работающими на полуфабрикатах и стиркой белья в централизованных прачечных | 1 место | 55 | 30 | 55 | 30 | 10 | 4.5 | 0.14 | 0.1 | 100 | 60
11а. Прачечные механизированные | 1 кг сухого белья | 75 | 25 | 75 | 25 | 75 | 25 | По технологи-ческим данным | По технологи-ческим данным | По технологи-ческим данным | По технологи-ческим данным
11б. Прачечные немеханизированные | 1 кг сухого белья | 40 | 15 | 40 | 15 | 40 | 15 | 0.3 | 0.2 | 300 | 200
12. Административные здания | 1 работающий | 12 | 5 | 16 | 7 | 4 | 2 | 0.14 | 0.1 | 80 | 60
13. Учебные заведения (в том числе высшие и средние специальные) с душевыми при гимнастических залах и буфетами, реализующими готовую продукцию | 1 учащийся и 1 преподаватель | 17.2 | 6 | 20 | 8 | 2.7 | 1.2 | 0.14 | 0.1 | 100 | 60
14. Лаборатории высших и средних специальных учебных заведений | 1 прибор в смену | 224 | 112 | 260 | 130 | 43.2 | 21.6 | 0.2 | 0.2 | 200 | 200
15а. Общеобразовательные школы с душевыми при гимнастических залах и столовыми, работающими на полуфабрикатах | 1 учащийся и 1 преподаватель в смену | 10 | 3 | 11.5 | 3.5 | 3.1 | 1 | 0.14 | 0.1 | 100 | 60
15б. Общеобразовательные школы с душевыми при гимнастических залах и столовыми, работающими на полуфабрикатах с продленным днем | 1 учащийся и 1 преподаватель в смену | 12 | 3.4 | 14 | 4 | 3.1 | 1 | 0.14 | 0.1 | 100 | 60
16. Профессионально-технические училища с душевыми при гимнастических залах и столовыми, работающими на полуфабрикатах | 1 учащийся и 1 преподаватель в смену | 20 | 8 | 23 | 9 | 3.5 | 1.4 | 0.14 | 0.1 | 100 | 60
17а. Школы-интернаты с помещениями учебными (с душевыми при гимнастических залах) | 1 учащийся и 1 преподаватель в смену | 9 | 2.7 | 10.5 | 3.2 | 3.1 | 1 | 0.14 | 0.1 | 100 | 60
17б. Школы-интернаты с помещениями спальными | 1 место | 70 | 30 | 70 | 30 | 9 | 6 | 0.14 | 0.1 | 100 | 60
18а. Научно-исследовательские институты и лаборатории химического профиля | 1 работающий | 460 | 60 | 570 | 80 | 55.6 | 8 | 0.2 | 0.2 | 300 | 200
18б. Научно-исследовательские институты и лаборатории биологического профиля | 1 работающий | 310 | 55 | 370 | 75 | 32 | 8.2 | 0.2 | 0.2 | 300 | 200
18в. Научно-исследовательские институты и лаборатории физического профиля | 1 работающий | 125 | 15 | 155 | 20 | 12.9 | 1.7 | 0.2 | 0.2 | 300 | 200
18г. Научно-исследовательские институты и лаборатории естественных наук | 1 работающий | 12 | 5 | 16 | 7 | 3.5 | 1.7 | 0.14 | 0.1 | 80 | 60
19а. Аптеки: торговый зал и подсобные помещения | 1 работающий | 12 | 5 | 16 | 7 | 4 | 2 | 0.14 | 0.1 | 60 | 40
19а. Аптеки: лаборатория приготовления лекарств | 1 работающий | 310 | 55 | 370 | 75 | 32 | 8.2 | 0.2 | 0.2 | 300 | 200
20а. Предприятия общественного питания для приготовления пищи, реализуемой в обеденном зале | 1 условное блюдо | 12 | 4 | 12 | 4 | 12 | 4 | 0.3 | 0.2 | 300 | 200
20б. Предприятия общественного питания для приготовления пищи, продаваемой на дом | 1 условное блюдо | 10 | 3 | 10 | 3 | 10 | 3 | 0.3 | 0.2 | 300 | 200
20в. Предприятия общественного питания, выпускающие полуфабрикаты: мясные | 1 т |  |  | 6700 | 3100 |  |  | 0.3 | 0.2 | 300 | 200
20г. Предприятия общественного питания, выпускающие полуфабрикаты: рыбные | 1 т |  |  | 6400 | 700 |  |  | 0.3 | 0.2 | 300 | 200
20д. Предприятия общественного питания, выпускающие полуфабрикаты: овощные | 1 т |  |  | 4400 | 800 |  |  | 0.3 | 0.2 | 300 | 200
20е. Предприятия общественного питания, выпускающие полуфабрикаты: кулинарные | 1 т |  |  | 7700 | 1200 |  |  | 0.3 | 0.2 | 300 | 200
21а. Магазины продовольственные | 1 работающий в смену (20 м2 торгового зала) | 250 | 65 | 250 | 65 | 37 | 9.6 | 0.3 | 0.2 | 300 | 200
21б. Магазины промтоварные | 1 работающий в смену | 12 | 5 | 16 | 7 | 4 | 2 | 0.14 | 0.1 | 80 | 60
22. Парикмахерские | 1 рабочее место в смену | 56 | 33 | 60 | 35 | 9 | 4.7 | 0.14 | 0.1 | 60 | 40
23. Кинотеатры | 1 место | 4 | 1.5 | 4 | 1.5 | 0.5 | 0.2 | 0.14 | 0.1 | 80 | 50
24. Клубы | 1 место | 8.6 | 2.6 | 10 | 3 | 0.9 | 0.4 | 0.14 | 0.1 | 80 | 50
25а. Театры: для зрителей | 1 место | 10 | 5 | 10 | 5 | 0.9 | 0.3 | 0.14 | 0.1 | 60 | 40
25а. Театры: для артистов | 1 артист | 40 | 25 | 40 | 25 | 3.4 | 2.2 | 0.14 | 0.1 | 80 | 50
26а. Стадионы и спортзалы: для зрителей | 1 место | 3 | 1 | 3 | 1 | 0.3 | 0.1 | 0.14 | 0.1 | 60 | 40
26б. Стадионы и спортзалы: для физкультурников (с учетом приема душа) | 1 физкультурник | 50 | 30 | 50 | 30 | 4.5 | 2.5 | 0.2 | 0.14 | 80 | 50
26в. Стадионы и спортзалы: для спортсменов | 1 спортсмен | 100 | 60 | 100 | 60 | 9 | 5 | 0.2 | 0.14 | 80 | 50
27а. Плавательные бассейны: пополнение бассейна | % вместимости бассейна в сутки | 10
27б. Плавательные бассейны: для зрителей | 1 место | 3 | 1 | 3 | 1 | 0.3 | 0.1 | 0.14 | 0.1 | 60 | 40
27в. Плавательные бассейны: для спортсменов (с учетом приема душа) | 1 спортсмен (1 физкультурник) | 100 | 60 | 100 | 60 | 9 | 5 | 0.2 | 0.14 | 80 | 50
28а. Бани: для мытья в мыльной с тазами на скамьях и ополаскиванием в душе | 1 посетитель |  |  | 180 | 120 | 180 | 120 | 0.4 | 0.4 | 180 | 120
28б. Бани: с приемом оздоровительных процедур и ополаскиванием в душе: | 1 посетитель |  |  | 290 | 190 | 290 | 190 | 0.4 | 0.4 | 290 | 190
28в. Бани: душевая кабина | 1 посетитель |  |  | 360 | 240 | 360 | 240 | 0.2 | 0.14 | 360 | 240
28г. Бани: ванная кабина | 1 посетитель |  |  | 540 | 360 | 540 | 360 | 0.3 | 0.2 | 540 | 360
29. Душевые в бытовых помещениях промышленных предприятий | 1 душевая сетка в смену |  |  | 500 | 230 | 500 | 230 | 0.2 | 0.14 | 500 | 270
30. Цехи с тепло-выделениями св. 84 кДж на 1 м3/ч | 1 чел. в смену |  |  | 45 | 24 | 14.1 | 8.4 | 0.14 | 0.1 | 60 | 40
31. Остальные цехи | 1 чел. в смену |  |  | 25 | 11 | 9.4 | 4.4 | 0.14 | 0.1 | 60 | 40
32а. Расход воды на поливку травяного покрова | 1 м2 | 3 |  | 3
32б. Расход воды на поливку футбольного поля | 1 м2 | 0.5 |  | 0.5
32в. Расход воды на поливку остальных спортивных сооружений | 1 м2 | 1.5 |  | 1.5
32г. Расход воды на поливку усовершенствованных покрытий, тротуаров, площадей, заводских проездов | 1 м2 | 0,4 ...0,5 |  | 0,4 ... 0,5
32д. Расход воды на поливку зеленых насаждений, газонов и цветников | 1 м2 | 3 ... 6 |  | 3... 6
33. Заливка поверхности катка | 1 м2 | 0.5 |  | 0.5
Примечания: 1. Нормы расхода воды установлены для основных потребителей и включают все дополнительные расходы (обслуживающим персоналом, душевыми для обслуживающего персонала, посетителями, на уборку помещений и т. п.).
Потребление воды в групповых душевых и на ножные ванны в бытовых зданиях и помещениях производственных предприятий, на стирку белья в прачечных и приготовление пищи на предприятиях общественного питания, а также на водолечебные процедуры в водолечебницах, входящих в состав больниц, санаториев и поликлиник, надлежит учитывать дополнительно.
Настоящие требования не распространяются на потребителей, для которых обязательным приложением 3 установлены нормы водопотребления, включающие расход воды на указанные нужды.
2. Нормы расхода воды в средние сутки приведены для выполнения технико-экономических сравнений вариантов.
3. Расход воды на производственные нужды, не указанный в настоящей таблице, следует принимать в соответствии с технологическими заданиями и указаниями по строительному проектированию предприятий отдельных отраслей промышленности.
4. Для водопотребителей гражданских зданий, сооружений и помещений, не указанных в настоящей таблице, нормы расхода воды следует принимать согласно настоящему приложению для потребителей, аналогичных по характеру водопотребления.
5. При неавтоматизированных стиральных машинах в прачечных и при стирке белья со специфическими загрязнениями норму расхода горячей воды на стирку 1 кг сухого белья допускается увеличивать до 30 %.
6. Для предприятий общественного питания и других потребителей горячей воды, где по условиям технологии требуется дополнительный подогрев воды, нормы расхода горячей воды следует принимать согласно настоящему приложению без учета коэффициента, указанного в п. 3.10.
7. Норма расхода воды на поливку установлена из расчета одной поливки. Число поливок в сутки следует принимать в зависимости от климатических условий.
8. При оборудовании холодного водопровода зданий или сооружений смывными кранами вместо смывных бачков следует принимать расход воды санитарно-техническим прибором qco = 1,4 л/с; общий расход воды зданиями и сооружениями qtoto следует определять согласно п. 3.2.
9. В предприятиях общественного питания количество реализуемых блюд U в час следует определять по формуле
U = 2,2nm ,
где n - количество посадочных мест;
m - количество посадок, принимаемое для столовых открытого типа и кафе равным 2; для столовых при промышленных предприятиях и студенческих столовых - 3; для ресторанов - 1,5.
Нормы расхода воды включают все дополнительные расходы (обслуживающим персоналом, душевыми для обслуживающего персонала, посетителями, на уборку помещения и т.д.).
Время работы предприятий общественного питания с учетом приготовления пищи и мытья оборудования определяется технологической частью проекта.
В предприятиях общественного питания, где приготовление пищи не предусмотрено (буфеты, бутербродные и т.п.), нормы расхода воды следует принимать как разницу между нормами в предприятиях, приготовляющих и реализующих пищу в обеденном зале, и продающих на дом. Норма расхода воды на 1 т продукции определяется технологической частью проекта.

## Табл.1 прил.4
N | P (Phr) | [11 empty] | Расч. N | Позиции N: < и > расч. N | Позиции P: < и > расч. P | N: < и > расч. N | a: при N < и > расч. N и P < расч. P | Средний a: при расч. N и P < расч. P | a: при N < и > расч. N и P > расч. P | Средний a: при расч. N и P > расч. P | P: < и > расч. P
| 0.1 | 0.125 | 0.16 | 0.2 | 0.25 | 0.316 | 0.4 | 0.5 | 0.63 | 0.8 | 1 | 100
0 | 0.39 | 0.39 | 0.4 | 0.4 | 0.4 | 0.4 | 0.4 | 0.4 | 0.4 | 0.4 | 0.4 | 0.4 | 48 | 22 | #N/A | 45 | #N/A | #N/A | #N/A | #N/A | #N/A | #N/A | Расч. a
2 | 0.39 | 0.39 | 0.4 | 0.4 | 0.4 | 0.4 | 0.4 | 0.4 | 0.4 | 0.4 | 0.4 | 0.4 |  | 23 | #N/A | 50 | #N/A |  | #N/A |  | #N/A
4 | 0.58 | 0.62 | 0.65 | 0.69 | 0.72 | 0.76 | 0.78 | 0.8 | 0.8 | 0.8 | 0.8 | 0.8 |  |  | 6 |  | 4.78 | 5.02 | 5.55 | 5.85 | 0.316 | 5.7018 | Расч. ahr
6 | 0.72 | 0.78 | 0.83 | 0.9 | 0.97 | 1.04 | 1.11 | 1.16 | 1.2 | 1.2 | 1.2 | 1.2 |  |  | 7 |  | 5.18 |  | 6.05 |  | 0.4
8 | 0.84 | 0.91 | 0.99 | 1.08 | 1.18 | 1.29 | 1.39 | 1.5 | 1.58 | 1.59 | 1.59 | 1.59
10 | 0.95 | 1.04 | 1.14 | 1.25 | 1.38 | 1.52 | 1.66 | 1.81 | 1.94 | 1.97 | 1.97 | 1.97 | 72 | 27 | #N/A | 70 | #N/A | #N/A | #N/A | #N/A | #N/A | #N/A | Расч. a
12 | 1.05 | 1.15 | 1.28 | 1.41 | 1.57 | 1.74 | 1.92 | 2.11 | 2.29 | 2.36 | 2.36 | 2.36 |  | 28 | #N/A | 75 | #N/A |  | #N/A |  | #N/A
14 | 1.14 | 1.27 | 1.41 | 1.57 | 1.75 | 1.95 | 2.17 | 2.4 | 2.63 | 2.75 | 2.75 | 2.75 |  |  | 5 |  | 5.83 | 5.962 | 6.78 | 6.94 | 0.25 | 6.5794 | Расч. ahr
16 | 1.25 | 1.37 | 1.53 | 1.71 | 1.92 | 2.15 | 2.41 | 2.69 | 2.96 | 3.14 | 3.14 | 3.14 |  |  | 6 |  | 6.16 |  | 7.18 |  | 0.316
18 | 1.32 | 1.47 | 1.65 | 1.85 | 2.09 | 2.35 | 2.55 | 2.97 | 3.24 | 3.53 | 3.53 | 3.53
20 | 1.41 | 1.57 | 1.77 | 1.99 | 2.25 | 2.55 | 2.88 | 3.24 | 3.6 | 3.92 | 3.92 | 3.92
22 | 1.49 | 1.67 | 1.88 | 2.13 | 2.41 | 2.74 | 3.11 | 3.51 | 3.94 | 4.33 | 4.33 | 4.33
24 | 1.57 | 1.77 | 2 | 2.26 | 2.57 | 2.93 | 3.33 | 3.78 | 4.27 | 4.7 | 4.7 | 4.7
26 | 1.64 | 1.86 | 2.11 | 2.39 | 2.73 | 3.11 | 3.55 | 4.04 | 4.6 | 5.11 | 5.11 | 5.11
28 | 1.72 | 1.95 | 2.21 | 2.52 | 2.88 | 3.3 | 3.77 | 4.3 | 4.94 | 5.51 | 5.51 | 5.51
30 | 1.8 | 2.04 | 2.32 | 2.65 | 3.03 | 3.48 | 3.99 | 4.56 | 5.27 | 5.89 | 5.89 | 5.89
32 | 1.87 | 2.13 | 2.43 | 2.77 | 3.18 | 3.66 | 4.2 | 4.82 | 5.6 | 6.24 | 6.24 | 6.24
34 | 1.94 | 2.21 | 2.53 | 2.9 | 3.33 | 3.84 | 4.42 | 5.08 | 5.92 | 6.65 | 6.65 | 6.65
36 | 2.02 | 2.3 | 2.63 | 3.02 | 3.48 | 4.02 | 4.63 | 5.33 | 6.23 | 7.02 | 7.02 | 7.02
38 | 2.09 | 2.38 | 2.73 | 3.14 | 3.62 | 4.2 | 4.84 | 5.58 | 6.6 | 7.43 | 7.43 | 7.43
40 | 2.16 | 2.47 | 2.83 | 3.26 | 3.77 | 4.38 | 5.05 | 5.83 | 6.91 | 7.84 | 7.84 | 7.84
45 | 2.33 | 2.67 | 3.08 | 3.53 | 4.12 | 4.78 | 5.55 | 6.45 | 7.72 | 8.8 | 8.8 | 8.8
50 | 2.5 | 2.88 | 3.32 | 3.8 | 4.47 | 5.18 | 6.05 | 7.07 | 8.52 | 9.9 | 9.9 | 9.9
55 | 2.66 | 3.07 | 3.56 | 4.07 | 4.82 | 5.58 | 6.55 | 7.69 | 9.4 | 10.8 | 10.8 | 10.8
60 | 2.83 | 3.27 | 3.79 | 4.34 | 5.16 | 5.98 | 7.05 | 8.31 | 10.2 | 11.8 | 11.8 | 11.8
65 | 2.99 | 3.46 | 4.02 | 4.61 | 5.5 | 6.38 | 7.55 | 8.93 | 11 | 12.7 | 12.7 | 12.7
70 | 3.14 | 3.65 | 4.25 | 4.88 | 5.83 | 6.78 | 8.05 | 9.55 | 11.7 | 13.7 | 13.7 | 13.7
75 | 3.3 | 3.84 | 4.48 | 5.15 | 6.16 | 7.18 | 8.55 | 10.17 | 12.5 | 14.7 | 14.7 | 14.7
80 | 3.45 | 4.02 | 4.7 | 5.42 | 6.49 | 7.58 | 9.06 | 10.79 | 13.4 | 15.7 | 15.7 | 15.7
85 | 3.6 | 4.2 | 4.92 | 5.69 | 6.82 | 7.98 | 9.57 | 11.41 | 14.2 | 16.8 | 16.8 | 16.8
90 | 3.75 | 4.38 | 5.14 | 5.96 | 7.15 | 8.38 | 10.08 | 12.04 | 14.9 | 17.7 | 17.7 | 17.7
95 | 3.9 | 4.56 | 5.36 | 6.23 | 7.48 | 8.78 | 10.59 | 12.67 | 15.6 | 18.6 | 18.6 | 18.6
100 | 4.05 | 4.74 | 5.58 | 6.5 | 7.81 | 9.18 | 11.1 | 13.3 | 16.5 | 19.6 | 19.6 | 19.6
105 | 4.2 | 4.92 | 5.8 | 6.77 | 8.14 | 9.58 | 11.61 | 13.93 | 17.2 | 20.6 | 20.6 | 20.6
110 | 4.35 | 5.1 | 6.02 | 7.04 | 8.47 | 9.99 | 12.12 | 14.56 | 18 | 21.6 | 21.6 | 21.6
115 | 4.5 | 5.28 | 6.24 | 7.31 | 8.8 | 10.4 | 12.63 | 15.19 | 18.8 | 22.6 | 22.6 | 22.6
120 | 4.65 | 5.46 | 6.46 | 7.58 | 9.13 | 10.81 | 13.14 | 15.87 | 19.5 | 23.6 | 23.6 | 23.6
125 | 4.8 | 5.64 | 6.68 | 7.85 | 9.46 | 11.22 | 13.65 | 16.45 | 20.2 | 24.6 | 24.6 | 24.6
130 | 4.95 | 5.82 | 6.9 | 8.12 | 9.79 | 11.63 | 14.16 | 17.08 | 21 | 25.5 | 25.5 | 25.5
135 | 5.1 | 6 | 7.12 | 8.39 | 10.12 | 12.04 | 14.67 | 17.71 | 21.9 | 26.5 | 26.5 | 26.5
140 | 5.25 | 6.18 | 7.34 | 8.66 | 10.45 | 12.45 | 15.18 | 18.34 | 22.7 | 27.5 | 27.5 | 27.5
145 | 5.39 | 6.36 | 7.56 | 8.93 | 10.77 | 12.86 | 15.69 | 18.97 | 23.4 | 28.4 | 28.4 | 28.4
150 | 5.53 | 6.54 | 7.78 | 9.2 | 11.09 | 13.27 | 16.2 | 19.6 | 24.2 | 29.4 | 29.4 | 29.4
155 | 5.67 | 6.72 | 8 | 9.47 | 11.41 | 13.68 | 16.71 | 20.23 | 25 | 30.4 | 30.4 | 30.4
160 | 5.81 | 6.9 | 8.22 | 9.74 | 11.73 | 14.09 | 17.22 | 20.86 | 25.6 | 31.3 | 31.3 | 31.3
165 | 5.95 | 7.07 | 8.44 | 10.01 | 12.05 | 14.5 | 17.73 | 21.49 | 26.4 | 32.5 | 32.5 | 32.5
170 | 6.09 | 7.23 | 8.66 | 10.28 | 12.37 | 14.91 | 18.24 | 22.12 | 27.1 | 33.6 | 33.6 | 33.6
175 | 6.23 | 7.39 | 8.88 | 10.55 | 12.69 | 15.32 | 18.75 | 22.75 | 27.9 | 34.7 | 34.7 | 34.7
180 | 6.37 | 7.55 | 9.1 | 10.82 | 13.01 | 15.73 | 19.26 | 23.38 | 28.5 | 35.4 | 35.4 | 35.4
185 | 6.5 | 7.71 | 9.32 | 11.09 | 13.33 | 16.14 | 19.77 | 24.01 | 29.4 | 36.6 | 36.6 | 36.6
190 | 6.63 | 7.87 | 9.54 | 11.36 | 13.65 | 16.55 | 20.28 | 24.64 | 30.1 | 37.6 | 37.6 | 37.6
195 | 6.76 | 8.03 | 9.75 | 11.63 | 13.97 | 16.96 | 20.79 | 25.27 | 30.9 | 38.3 | 38.3 | 38.3
200 | 6.89 | 8.19 | 9.96 | 11.9 | 14.3 | 17.4 | 21.3 | 25.9 | 31.8 | 39.5 | 39.5 | 39.5
201 | 6.89 | 8.19 | 9.96 | 11.9 | 14.3 | 17.4 | 21.3 | 25.9 | 31.8 | 39.5 | 39.5 | 39.5

## Табл.2 прил.4
NP или NPhr | a или ahr | Расч. NP | Позиции: < и > расч. NP | NP: < и > расч. NP | a: < и > расч. a | Расч. a | Расч. NPhr | Позиции: < и > расч. NP | NP: < и > расч. NP | a: < и > расч. a | Расч. ahr
0 | 0.2 | 2.0533 | 158 | 2 | 1.437 | 1.4594 | 18.48 | 280 | 18.4 | 6.469 | 6.4902
0.014999 | 0.2 |  | 159 | 2.1 | 1.479 |  |  | 281 | 18.6 | 6.522
0.015 | 0.202
0.016 | 0.205 | 2.3333 | 161 | 2.3 | 1.563 | 1.5767 | 14 | 258 | 14 | 5.27 | 5.27
0.017 | 0.207 |  | 162 | 2.4 | 1.604 |  |  | 259 | 14.2 | 5.326
0.018 | 0.21
0.019 | 0.212
0.02 | 0.215
0.021 | 0.217
0.022 | 0.219
0.023 | 0.222
0.024 | 0.224
0.025 | 0.226
0.026 | 0.228
0.027 | 0.23
0.028 | 0.233
0.029 | 0.235
0.03 | 0.237
0.031 | 0.239
0.032 | 0.241
0.033 | 0.243
0.034 | 0.245
0.035 | 0.247
0.036 | 0.249
0.037 | 0.25
0.038 | 0.252
0.039 | 0.254
0.04 | 0.256
0.041 | 0.258
0.042 | 0.259
0.043 | 0.261
0.044 | 0.263
0.045 | 0.265
0.046 | 0.266
0.047 | 0.268
0.048 | 0.27
0.049 | 0.271
0.05 | 0.273
0.052 | 0.276
0.054 | 0.28
0.056 | 0.283
0.058 | 0.286
0.06 | 0.289
0.062 | 0.292
0.064 | 0.295
0.065 | 0.298
0.068 | 0.301
0.07 | 0.304
0.072 | 0.307
0.074 | 0.309
0.076 | 0.312
0.078 | 0.315
0.08 | 0.318
0.082 | 0.32
0.084 | 0.323
0.086 | 0.326
0.088 | 0.328
0.09 | 0.331
0.092 | 0.333
0.094 | 0.336
0.096 | 0.338
0.098 | 0.341
0.1 | 0.343
0.105 | 0.349
0.11 | 0.355
0.115 | 0.361
0.12 | 0.367
0.125 | 0.373
0.13 | 0.378
0.135 | 0.384
0.14 | 0.389
0.145 | 0.394
0.15 | 0.399
0.155 | 0.405
0.16 | 0.41
0.165 | 0.415
0.17 | 0.42
0.175 | 0.425
0.18 | 0.43
0.185 | 0.435
0.19 | 0.439
0.195 | 0.444
0.2 | 0.449
0.21 | 0.458
0.22 | 0.467
0.23 | 0.476
0.24 | 0.485
0.25 | 0.493
0.26 | 0.502
0.27 | 0.51
0.28 | 0.518
0.29 | 0.526
0.3 | 0.534
0.31 | 0.542
0.32 | 0.55
0.33 | 0.558
0.34 | 0.565
0.35 | 0.573
0.36 | 0.58
0.37 | 0.588
0.38 | 0.595
0.39 | 0.602
0.4 | 0.61
0.41 | 0.617
0.42 | 0.624
0.43 | 0.631
0.44 | 0.638
0.45 | 0.645
0.46 | 0.652
0.47 | 0.658
0.48 | 0.665
0.49 | 0.672
0.5 | 0.678
0.52 | 0.692
0.54 | 0.704
0.56 | 0.717
0.58 | 0.73
0.6 | 0.742
0.62 | 0.755
0.64 | 0.767
0.66 | 0.779
0.68 | 0.791
0.7 | 0.803
0.72 | 0.815
0.74 | 0.826
0.76 | 0.838
0.78 | 0.849
0.8 | 0.86
0.82 | 0.872
0.84 | 0.883
0.86 | 0.894
0.88 | 0.905
0.9 | 0.916
0.92 | 0.927
0.94 | 0.937
0.96 | 0.948
0.98 | 0.959
1 | 0.969
1.05 | 0.995
1.1 | 1.021
1.15 | 1.046
1.2 | 1.071
1.25 | 1.096
1.3 | 1.12
1.35 | 1.144
1.4 | 1.168
1.45 | 1.191
1.5 | 1.215
1.55 | 1.238
1.6 | 1.261
1.65 | 1.283
1.7 | 1.306
1.75 | 1.328
1.8 | 1.35
1.85 | 1.372
1.9 | 1.394
1.95 | 1.416
2 | 1.437
2.1 | 1.479
2.2 | 1.521
2.3 | 1.563
2.4 | 1.604
2.5 | 1.644
2.6 | 1.684
2.7 | 1.724
2.8 | 1.763
2.9 | 1.802
3 | 1.84
3.1 | 1.879
3.2 | 1.917
3.3 | 1.954
3.4 | 1.991
3.5 | 2.029
3.6 | 2.065
3.7 | 2.102
3.8 | 2.138
3.9 | 2.174
4 | 2.21
4.1 | 2.246
4.2 | 2.281
4.3 | 2.317
4.4 | 2.352
4.5 | 2.386
4.6 | 2.421
4.7 | 2.456
4.8 | 2.49
4.9 | 2.524
5 | 2.558
5.1 | 2.592
5.2 | 2.626
5.3 | 2.66
5.4 | 2.693
5.5 | 2.726
5.6 | 2.76
5.7 | 2.793
5.8 | 2.826
5.9 | 2.858
6 | 2.891
6.1 | 2.924
6.2 | 2.956
6.3 | 2.989
6.4 | 3.021
6.5 | 3.053
6.6 | 3.085
6.7 | 3.117
6.8 | 3.149
6.9 | 3.181
7 | 3.212
7.1 | 3.244
7.2 | 3.275
7.3 | 3.307
7.4 | 3.338
7.5 | 3.369
7.6 | 3.4
7.7 | 3.431
7.8 | 3.462
7.9 | 3.493
8 | 3.524
8.1 | 3.555
8.2 | 3.585
8.3 | 3.616
8.4 | 3.646
8.5 | 3.677
8.6 | 3.707
8.7 | 3.738
8.8 | 3.768
8.9 | 3.798
9 | 3.828
9.1 | 3.858
9.2 | 3.888
9.3 | 3.918
9.4 | 3.948
9.5 | 3.978
9.6 | 4.008
9.7 | 4.037
9.8 | 4.067
9.9 | 4.097
10 | 4.126
10.2 | 4.185
10.4 | 4.244
10.6 | 4.302
10.8 | 4.361
11 | 4.419
11.2 | 4.477
11.4 | 4.534
11.6 | 4.592
11.8 | 4.649
12 | 4.707
12.2 | 4.764
12.4 | 4.82
12.6 | 4.877
12.8 | 4.934
13 | 4.99
13.2 | 5.047
13.4 | 5.103
13.6 | 5.159
13.8 | 5.215
14 | 5.27
14.2 | 5.326
14.4 | 5.382
14.6 | 5.437
14.8 | 5.492
15 | 5.547
15.2 | 5.602
15.4 | 5.657
15.6 | 5.712
15.8 | 5.767
16 | 5.821
16.2 | 5.876
16.4 | 5.93
16.6 | 5.984
16.8 | 6.039
17 | 6.093
17.2 | 6.147
17.4 | 6.201
17.6 | 6.254
17.8 | 6.308
18 | 6.362
18.2 | 6.415
18.4 | 6.469
18.6 | 6.522
18.8 | 6.575
19 | 6.629
19.2 | 6.682
19.4 | 6.734
19.6 | 6.788
19.8 | 6.84
20 | 6.893
20.5 | 7.025
21 | 7.156
21.5 | 7.287
22 | 7.417
22.5 | 7.547
23 | 7.677
23.5 | 7.806
24 | 7.935
24.5 | 8.064
25 | 8.192
25.5 | 8.32
26 | 8.447
26.5 | 8.575
27 | 8.701
27.5 | 8.828
28 | 8.955
28.5 | 9.081
29 | 9.207
29.5 | 9.332
30 | 9.457
30.5 | 9.583
31 | 9.707
31.5 | 9.832
32 | 9.957
32.5 | 10.08
33 | 10.2
33.5 | 10.33
34 | 10.45
34.5 | 10.58
35 | 10.7
35.5 | 10.82
36 | 10.94
36.5 | 11.07
37 | 11.19
37.5 | 11.31
38 | 11.43
38.5 | 11.56
39 | 11.68
39.5 | 11.8
40 | 11.92
40.5 | 12.04
41 | 12.16
41.5 | 12.28
42 | 12.41
42.5 | 12.53
43 | 12.65
43.5 | 12.77
44 | 12.89
44.5 | 13.01
45 | 13.13
45.5 | 13.25
46 | 13.37
46.5 | 13.49
47 | 13.61
47.5 | 13.73
48 | 13.85
48.5 | 13.97
49 | 14.09
49.5 | 14.2
50 | 14.32
51 | 14.56
52 | 14.8
53 | 15.04
54 | 15.27
55 | 15.51
56 | 15.74
57 | 15.98
58 | 16.22
59 | 16.45
60 | 16.69
61 | 16.92
62 | 17.15
63 | 17.39
64 | 17.62
65 | 17.85
66 | 18.09
67 | 18.32
68 | 18.55
69 | 18.79
70 | 19.02
71 | 19.25
72 | 19.48
73 | 19.71
74 | 19.94
75 | 20.18
76 | 20.41
77 | 20.64
78 | 20.87
79 | 21.1
80 | 21.33
81 | 21.56
82 | 21.69
83 | 22.02
84 | 22.25
85 | 22.48
86 | 22.71
87 | 22.94
88 | 23.17
89 | 23.39
90 | 23.62
91 | 23.85
92 | 24.08
93 | 24.31
94 | 24.54
95 | 24.77
96 | 24.99
97 | 25.22
98 | 25.45
99 | 25.68
100 | 25.91
102 | 26.36
104 | 26.82
106 | 27.27
108 | 27.72
110 | 28.18
112 | 28.63
114 | 29.09
116 | 29.54
118 | 29.89
120 | 30.44
122 | 30.9
124 | 31.35
126 | 31.8
128 | 32.25
130 | 32.7
132 | 33.15
134 | 33.6
136 | 34.06
138 | 34.51
140 | 34.96
142 | 35.41
144 | 35.86
146 | 36.31
148 | 36.76
150 | 37.21
152 | 37.66
154 | 38.11
156 | 38.56
158 | 39.01
160 | 39.46
162 | 39.91
164 | 40.35
166 | 40.8
168 | 41.25
170 | 41.7
172 | 42.15
174 | 42.6
176 | 43.05
178 | 43.5
180 | 43.95
182 | 44.4
184 | 44.84
186 | 45.29
188 | 45.74
190 | 46.19
192 | 46.64
194 | 47.09
196 | 47.54
198 | 47.99
200 | 48.43
205 | 49.49
210 | 50.59
215 | 51.7
220 | 52.8
225 | 53.9
230 | 55
235 | 56.1
240 | 57.19
245 | 58.29
250 | 59.38
255 | 60.48
260 | 61.57
265 | 62.66
270 | 63.75
275 | 64.85
280 | 65.94
285 | 67.03
290 | 68.12
295 | 69.2
300 | 70.29
305 | 71.38
310 | 72.46
315 | 73.55
320 | 74.63
325 | 75.72
330 | 76.8
335 | 77.88
340 | 78.96
345 | 80.04
350 | 81.12
355 | 82.2
360 | 83.28
365 | 84.36
370 | 85.44
375 | 86.52
380 | 87.6
385 | 88.67
390 | 89.75
395 | 90.82
400 | 91.9
405 | 92.97
410 | 94.05
415 | 95.12
420 | 96.2
425 | 97.27
430 | 98.34
435 | 99.41
440 | 100.49
445 | 101.56
450 | 102.63
455 | 103.7
460 | 104.77
465 | 105.84
470 | 106.91
475 | 107.98
480 | 109.05
485 | 110.11
490 | 111.18
495 | 112.25
500 | 113.32
505 | 114.38
510 | 115.45
515 | 116.52
520 | 117.58
525 | 118.65
530 | 119.71
535 | 120.78
540 | 121.84
545 | 122.91
550 | 123.97
555 | 125.04
560 | 126.1
565 | 127.16
570 | 128.22
575 | 129.29
580 | 130.35
585 | 131.41
590 | 132.47
595 | 133.54
600 | 134.6
605 | 135.66
610 | 136.72
615 | 137.78
620 | 138.84
625 | 139.9
630 | 140.96
635 | 142.02
640 | 143.08
645 | 144.14
650 | 145.2
655 | 146.25
660 | 147.31
665 | 148.37
670 | 149.43
675 | 150.49
680 | 151.55
685 | 152.6
690 | 153.66
695 | 154.72
700 | 155.77
705 | 156.83
710 | 157.89
715 | 158.94
720 | 160
725 | 161.06
730 | 162.11
735 | 163.17
740 | 164.22
745 | 165.28
750 | 166.33
755 | 167.39
760 | 168.44
765 | 169.5
770 | 170.55
775 | 171.6
780 | 172.66
785 | 173.71
790 | 174.76
795 | 175.82
800 | 176.87
810 | 178.98
820 | 181.08
830 | 183.19
840 | 185.29
850 | 187.39
860 | 189.49
870 | 191.6
880 | 193.7
890 | 195.7
900 | 197.9
910 | 200
920 | 202.1
930 | 204.2
940 | 206.3
950 | 208.39
960 | 210.49
970 | 212.59
980 | 214.68
990 | 216.78
1000 | 218.87
1250 | 271.14
1600 | 343.9
2000 | 426.8